## Krycí list
KRYCÍ LIST ROZPOČTU
| Název stavby |  |  | Chodníková rampa v Děhylově - změna | [8 empty] | JKSO
| Kód stavby |  |  | 114-14
| Název objektu |  |  | Chodníková rampa v Děhylově - změna | [8 empty] | EČO
| Kód objektu |  |  | 1
| Název části | [11 empty] | Místo | Děhylov
Kód části
Název podčásti
Kód podčásti
[13 empty] | IČ | DIČ
| Objednatel |  |  | Obec Děhylov, Výstavní 17, Děhylov, 74794
| Projektant |  |  | Ing. Opršal Miroslav
Zhotovitel
|  |  |  | Rozpočet číslo | Zpracoval | [7 empty] | Dne
[5 empty] | Onderka | [7 empty] | 18.11.2014
Měrné a účelové jednotky
Počet |  |  |  | Náklady / 1 m.j. | Počet |  |  | Náklady / 1 m.j. |  | Počet |  |  |  | Náklady / 1 m.j.
|  |  | 0 | 0 |  |  | 0 | 0 |  |  |  |  | 0 |  |  | 0
|  |  |  | Rozpočtové náklady v |  |  |  | CZK
A |  | Základní rozp. náklady |  |  | B |  | Doplňkové náklady |  |  | C |  | Vedlejší rozpočtové náklady
1 | HSV |  | Dodávky | 0 | 8 | Práce přesčas |  | 0 |  | 13 | Zařízení staveniště |  |  | 0 | % | 0
2 |  |  | Montáž | 0 | 9 | Bez pevné podl. |  | 0 |  | 14 | Projektové práce |  |  | 0 | % | 0
3 | PSV |  | Dodávky | 0 | 10 | Kulturní památka |  | 0 |  | 15 | Územní vlivy |  |  | 0 | % | 0
4 |  |  | Montáž | 0 | 11 |  |  | 0 |  | 16 | Provozní vlivy |  |  | 0 | % | 0
5 | "M" |  | Dodávky | 0 | [5 empty] | 17 | Ostatní |  |  | 0 | % | 0
6 |  |  | Montáž | 0 | [5 empty] | 18 | VRN z rozpočtu |  |  |  |  | 0
7 | ZRN (ř. 1-6) |  |  | 0 | 12 | DN (ř. 8-11) |  | 0 |  | 19 | VRN (ř. 13-18) |  |  |  |  | 0
20 | HZS |  |  | 0 | 21 | Kompl. činnost |  | 0 | 21 | 22 | Ostatní náklady |  |  |  |  | 0
Projektant | [9 empty] | D |  | Celkové náklady
[10 empty] | 23 | Součet 7, 12, 19-22 |  |  |  |  | 0 | 0
Datum a podpis |  |  |  |  | Razítko |  |  |  |  | 24 | 15 | % | 0 | DPH |  | 0 | 0
Objednatel | [9 empty] | 25 | 21 | % | 0 | DPH |  | 0 | 0
[10 empty] | 26 | Cena s DPH (ř. 23-25) |  |  |  |  | 0
Datum a podpis |  |  |  |  | Razítko |  |  |  |  | E |  | Přípočty a odpočty
Zhotovitel | [9 empty] | 27 | Dodávky objednatele |  |  |  |  | 0
[10 empty] | 28 | Klouzavá doložka |  |  |  |  | 0
Datum a podpis |  |  |  |  | Razítko |  |  |  |  | 29 | Zvýhodnění + - |  |  |  |  | 0

## Rekapitulace
REKAPITULACE ROZPOČTU
Stavba: | Chodníková rampa v Děhylově - změna
Objekt: | Chodníková rampa v Děhylově - změna
Část:
JKSO:
Objednatel: | Obec Děhylov, Výstavní 17, Děhylov, 74794
Zhotovitel:
Datum: | 18.11.2014
Kód | Popis | Cena celkem | Hmotnost celkem | Suť celkem
1 | 2 | 3 | 4 | 5
HSV | Práce a dodávky HSV | 0 | 0 | 0
1 | Zemní práce | 0 | 0 | 0
2 | Zakládání | 0 | 0 | 0
5 | Komunikace | 0 | 0 | 0
9 | Ostatní konstrukce a práce-bourání | 0 | 0 | 0
998 | Přesun hmot | 0 | 0 | 0
PSV | Práce a dodávky PSV | 0 | 0 | 0
783 | Dokončovací práce - nátěry | 0 | 0 | 0
| Celkem | 0 | 0 | 0

## Rozpocet
ROZPOČET
Stavba: |  | Chodníková rampa v Děhylově - změna
Objekt: |  | Chodníková rampa v Děhylově - změna
Část:
JKSO:
Objednatel: |  | Obec Děhylov, Výstavní 17, Děhylov, 74794
Zhotovitel:
Datum: |  | 18.11.2014
P.Č. | TV | KCN | Kód položky | Popis | MJ | Množství celkem | Cena jednotková | Cena celkem | Hmotnost | Hmotnost celkem | Hmotnost sutě | Hmotnost sutě celkem | Sazba DPH | Typ položky | Úroveň |  |  |  | Dodavatel
1 | 2 | 3 | 4 | 5 | 6 | 7 | 8 | 9 |  |  |  |  | 10 | 11 | 12 |  |  |  | 11
| D |  | HSV | Práce a dodávky HSV |  |  |  | 0 |  | 0 |  | 0 |  |  | 0
| D |  | 1 | Zemní práce |  |  |  | 0 |  | 0 |  | 0 |  |  | 1
1 | K | 001 | 121112011 | Sejmutí ornice tl vrstvy do 150 mm ručně s odhozením do 3 m bez vodorovného přemístění | m3 | 6.523 | 0 | 0 | 0 | 0 | 0 | 0 | 21 | 4 | 2
|  |  |  | 33,45*0,15*1,3 |  | 6.523 | [8 empty] | 2 | 2 | -1 | 1
2 | K | 001 | 171101103 | Uložení sypaniny z hornin soudržných do násypů zhutněných | m3 | 14 | 0 | 0 | 0 | 0 | 0 | 0 | 21 | 4 | 2
3 | M | MAT | 583312000 | kamenivo těžené zásypový materiál | t | 25.2 | 0 | 0 | 0 | 0 | 0 | 0 | 21 | 8 | 2
|  |  |  | 14,00*1,8 |  | 25.2 | [8 empty] | 2 | 2 | -1 | 1
4 | K | 001 | 181301102 | Rozprostření ornice tl vrstvy do 150 mm pl do 500 m2 v rovině nebo ve svahu do 1:5 | m2 | 35 | 0 | 0 | 0 | 0 | 0 | 0 | 21 | 4 | 2
5 | K | 001 | 181951102 | Úprava pláně v hornině tř. 1 až 4 se zhutněním | m2 | 33.45 | 0 | 0 | 0 | 0 | 0 | 0 | 21 | 4 | 2
6 | K | 001 | 182101101 | Svahování v zářezech v hornině tř. 1 až 4 | m2 | 35 | 0 | 0 | 0 | 0 | 0 | 0 | 21 | 4 | 2
7 | K | 001 | 120001101 | Příplatek za ztížení vykopávky v blízkosti podzemního vedení | m3 | 0.75 | 0 | 0 | 0 | 0 | 0 | 0 | 21 | 4 | 2
8 | K | 231 | 181411131-1 | Založení parkového trávníku výsevem plochy do 1000 m2 v rovině a ve svahu do 1:5 vč. dodávky trávní směsi | m2 | 35 | 0 | 0 | 0 | 0 | 0 | 0 | 21 | 4 | 2
| D |  | 2 | Zakládání |  |  |  | 0 |  | 0 |  | 0 |  |  | 1
9 | K | 015 | 272353102 | Bednění kotevních otvorů v základových klenbách průřezu do 0,01 m2 hl 0,5 m | kus | 14 | 0 | 0 | 0 | 0 | 0 | 0 | 21 | 4 | 2
10 | K | 211 | 275311126 | Základové patky a bloky z betonu prostého C 20/25 | m3 | 0.519 | 0 | 0 | 0 | 0 | 0 | 0 | 21 | 4 | 2
|  |  |  | 0,30*0,30*0,40*14*1,03 |  | 0.519 | [8 empty] | 2 | 2 | -1 | 1
11 | K | 211 | 275354111 | Bednění základových patek - zřízení | m2 | 1.26 | 0 | 0 | 0 | 0 | 0 | 0 | 21 | 4 | 2
|  |  |  | (0,15+0,30+0,15)*0,15*14 |  | 1.26 | [8 empty] | 2 | 2 | -1 | 1
12 | K | 211 | 275354211 | Bednění základových patek - odstranění | m2 | 1.26 | 0 | 0 | 0 | 0 | 0 | 0 | 21 | 4 | 2
13 | K | 015 | 278311041 | Zálivka kotevních otvorů z betonu tř. C 16/20 objemu do 0,02 m3 | m3 | 0.042 | 0 | 0 | 0 | 0 | 0 | 0 | 21 | 4 | 2
|  |  |  | 0,10*0,10*0,30*14 |  | 0.042 | [8 empty] | 2 | 2 | -1 | 1
| D |  | 5 | Komunikace |  |  |  | 0 |  | 0 |  | 0 |  |  | 1
14 | K | 221 | 564851113 | Podklad ze štěrkodrtě ŠD tl 170 mm | m2 | 33.45 | 0 | 0 | 0 | 0 | 0 | 0 | 21 | 4 | 2
15 | K | 221 | 596211110 | Kladení zámkové dlažby komunikací pro pěší tl 60 mm skupiny A pl do 50 m2 | m2 | 33.45 | 0 | 0 | 0 | 0 | 0 | 0 | 21 | 4 | 2
16 | M | MAT | 592451100 | dlažba zámková tl 6 cm přírodní protiskluzová | m2 | 33.45 | 0 | 0 | 0 | 0 | 0 | 0 | 21 | 8 | 2
| D |  | 9 | Ostatní konstrukce a práce-bourání |  |  |  | 0 |  | 0 |  | 0 |  |  | 1
17 | K | 221 | 911111111 | Montáž zábradlí ocelového zabetonovaného | m | 16 | 0 | 0 | 0 | 0 | 0 | 0 | 21 | 4 | 2
18 | M | MAT | 9-1 | Zábradlí z ocelových trubek | kg | 210 | 0 | 0 | 0 | 0 | 0 | 0 | 21 | 8 | 2
19 | K | 231 | 916331112 | Osazení zahradního obrubníku betonového do lože z betonu s boční opěrou | m | 41 | 0 | 0 | 0 | 0 | 0 | 0 | 21 | 4 | 2
20 | M | MAT | 592172110 | obrubník betonový zahradní 100/5/25 II šedý 100 x 5 x 25 cm | kus | 41 | 0 | 0 | 0 | 0 | 0 | 0 | 21 | 8 | 2
| D |  | 998 | Přesun hmot |  |  |  | 0 |  | 0 |  | 0 |  |  | 1
21 | K | 221 | 998223011 | Přesun hmot pro pozemní komunikace s krytem dlážděným | t | 38.966 | 0 | 0 | 0 | 0 | 0 | 0 | 21 | 4 | 2
| D |  | PSV | Práce a dodávky PSV |  |  |  | 0 |  | 0 |  | 0 |  |  | 0
| D |  | 783 | Dokončovací práce - nátěry |  |  |  | 0 |  | 0 |  | 0 |  |  | 1
22 | K | 783 | 783222100 | Nátěry syntetické kovových doplňkových konstrukcí barva standardní dvojnásobné | m2 | 15.2 | 0 | 0 | 0 | 0 | 0 | 0 | 21 | 16 | 2
|  |  |  | 16,00*0,95 |  | 15.2 | [8 empty] | 2 | 2 | -1 | 1
23 | K | 783 | 783226100 | Nátěry syntetické kovových doplňkových konstrukcí barva standardní základní | m2 | 15.2 | 0 | 0 | 0 | 0 | 0 | 0 | 21 | 16 | 2
|  |  |  | Celkem |  |  |  | 0 |  | 0 |  | 0